## Sheet1
传感器名称 | TYPE | 参数 | 含义 | 读写权限 | 说明
运动手环 | 704 | A0 | GPS坐标 | R | 字符串,{A0=纬度&经度}
|  | A1 | 翻身次数 | R | 睡眠模式下的翻身次数
|  | A2 | 心率 | R | 运动模式下的心率
|  | A3 | 步数 | R | 整型，计步步数
|  | A4 | 睡眠时间 | R | 睡眠时间
|  | A7 | 电池电量 | R | 浮点型，电池电量百分比
|  | D0(OD0/CD0) | 主动上报使能 | R(W) | D0的bit0-bit4,bit7对应A0-A4,A7主动上报能，0表示不允许主动上报，1表示允许主动上报
|  | D1(OD1/CD1) | 开关控制 | R(W) | bit0表示震动开关，0表示关，1表示开；bit1,bit2表示三色灯状态，01表示运动状态（闪烁），10表示睡眠状态（呼吸），00和11熄灭
|  | V0 | 主动上报时间间隔 | RW | A0-A4,A7主动上报时间间隔，单位S
|  | V1 | 时间日期 | RW | {V1=2019/03/26/1/14/25}，年/月/日/星期/时/分；0表示星期日
|  | V2 | 闹钟 | RW | {V2=1/1/128/13/25}，闹钟序号/开关/提醒星期/时/分，其中1表示打开闹钟，0表示关闭闹钟；提醒星期使用位操作，bit0-bit6分别对应星期日-星期六，1表示此日闹钟打开，0表示此日闹钟关闭
|  | V3 | 运动目标 | RW | 每日运动量目标
|  | V4 | 睡眠时间段 | RW | {V4=22/00&08/00}，示例表示晚上22:00-8:00为睡眠时间
|  | V7 | 自定义数据 | RW | {V7=type/length/indexMax/index/data}，数据类型/数据包长度/数据分包大小/数据分包时的序号/数据；（用于语音、图片传输）
智能腕表 | 705 | A0 | GPS坐标 | R | 字符串,{A0=纬度&经度}
|  | A1 | 腕表脱落状态 | R | 布尔型，0表示脱落,1表示未脱落
|  | A2 | 跌到状态 | R | 0表示未跌到，1表示跌到
|  | A3 | 步数 | R | 整型，计步步数
|  | A7 | 电池电量 | R | 浮点型，电池电压值
|  | D0(OD0/CD0) | 主动上报使能 | R(W) | D0的bit0-bit3,bit7对应A0-A3,A7主动上报能，0表示不允许主动上报，1表示允许主动上报
|  | D1(OD1/CD1) | 开关控制 | R(W) | bit0-bit2分别表示震动、铃音、拍照的开关，0表示关闭，1表示打开
|  | V0 | 主动上报时间间隔 | RW | A0-A3,A7主动上报时间间隔，单位S
|  | V1 | 时间日期 | RW | 设置格式：{V1=年/月/日/时/分/秒}； 例：{V1=2019/03/26/14/25/0} 读取格式：{V1=年/月/日/星期/时/分/秒}； 例：{V1=2019/03/26/2/14/25/0}，星期：0-6对应周日至周六；
|  | V2 | 闹钟 | RW | 设置格式： {V1=闹钟序号/开关/提醒星期/时/分}； 例：{V2=1/1/127/13/25}，开关：1表示打开闹钟，0表示关闭闹钟；提醒星期使用位操作，bit0-bit6分别对应星期日-星期六，1表示此日闹钟打开，0表示此日闹钟关闭； 读取格式： {V1=闹钟1/开关/提醒星期/时/分/闹钟2/开关/提醒星期/时/分……}； 例：{V2=1/1/127/13/25/2/1/127/13/25……}，根据闹钟个数依次增加。
|  | V3 | 联系人 | RW | {V3=1/name/18771760913}，联系人序号/名称/电话号码
|  | V7 | 自定义数据 | RW | {V7=type/length/indexMax/index/data}，数据类型/数据包长度/数据分包大小/数据分包时的序号/数据；（用于语音、图片传输）
健康腕带 | 706 | A0 | 体温 | R | 体温值，单位℃
|  | A1 | 血氧 | R | 血氧值，血氧百分比
|  | A1 | 心率 | R | 心率值，单位BPM
|  | A3 | 血压收缩压 | R | 收缩压，单位mmHg
|  | A4 | 血压舒张压 | R | 舒张压，单位mmHg
|  | A5 | 跌到状态 | R | 0表示未跌到，1表示跌到
|  | A6 | 步数 | R | 整型，计步步数
|  | A7 | 电池电量 | R | 浮点型，电池电压值
|  | D0(OD0/CD0) | 主动上报使能 | R(W) | D0的bit0-bit3,bit7对应A0-A3,A7主动上报能，0表示不允许主动上报，1表示允许主动上报
|  | D1(OD1/CD1) | 开关控制 | R(W) | bit0-bit2分别表示震动、铃音、拍照的开关，0表示关闭，1表示打开
|  | V0 | 主动上报时间间隔 | RW | A0-A2,A7主动上报时间间隔，单位S
|  | V1 | 时间日期 | RW | 设置格式：{V1=年/月/日/时/分/秒}； 例：{V1=2019/03/26/14/25/0} 读取格式：{V1=年/月/日/星期/时/分/秒}； 例：{V1=2019/03/26/2/14/25/0}，星期：0-6对应周日至周六；
|  | V2 | 闹钟 | RW | 设置格式： {V1=闹钟序号/开关/提醒星期/时/分}； 例：{V2=1/1/127/13/25}，开关：1表示打开闹钟，0表示关闭闹钟；提醒星期使用位操作，bit0-bit6分别对应星期日-星期六，1表示此日闹钟打开，0表示此日闹钟关闭； 读取格式： {V1=闹钟1/开关/提醒星期/时/分/闹钟2/开关/提醒星期/时/分……}； 例：{V2=1/1/127/13/25/2/1/127/13/25……}，根据闹钟个数依次增加。
|  | V3 | 体温阈值 | RW | {V3=min&max}，min和max分别表示最低体温和最高体温
|  | V4 | 心率阈值 | RW | {V4=min&max}，min和max分别表示最低心率和最高心率
|  | V5 | 血压阈值 | RW | {V5=diastolic&Systolic}，diastolic和Systolic分别表示舒张压和收缩压阈值
|  | V7 | 自定义数据 | RW | {V7=type/length/indexMax/index/data}，数据类型/数据包长度/数据分包大小/数据分包时的序号/数据；（用于语音、图片传输）
创意水杯 | 707 | A0 | 饮水量 | R | 整型，单位ML
|  | A1 | 水温 | R | 杯中水的温度，单位℃
|  | A2 | 漏水检测 | R | 1表示漏水，0表示不漏水
|  | A7 | 电池电量 | R | 浮点型，电池电量百分比
|  | D0(OD0/CD0) | 主动上报使能 | R(W) | D0的bit0-bit2,bit7对应A0-A2,A7主动上报能，0表示不允许主动上报，1表示允许主动上报
|  | V0 | 主动上报时间间隔 | RW | A0-A4,A7主动上报时间间隔，单位S
|  | V1 | 时间日期 | RW | {V1=2019/03/26/1/14/25}，年/月/日/星期/时/分；0表示星期日
|  | V2 | 闹钟 | RW | {V2=1/1/128/13/25}，闹钟序号/开关/提醒星期/时/分，其中1表示打开闹钟，0表示关闭闹钟；提醒星期使用位操作，bit0-bit6分别对应星期日-星期六，1表示此日闹钟打开，0表示此日闹钟关闭
|  | V3 | 饮水目标量 | RW | 每日饮水目标量，单位ML
|  | V4 | 水温上下限 | RW | {V4=min&max}，min和max分别表示最低水温和最高水温
|  | V5 | 服药提醒 | RW | {V3=01/1/阿莫西林/03/0800/1200/1800}，服药提醒序号/服药提醒开关/药物名称/服药数量/服药时间1/服药时间2/服药时间3（8点、12点和18点）
|  | V7 | 自定义数据 | RW | {V7=type/length/indexMax/index/data}，数据类型/数据包长度/数据分包大小/数据分包时的序号/数据；（用于语音、图片传输）
体脂体重秤 | 708 | A0 | 电子秤数据 | R | 整型，单位g
|  | A1 | 体重秤数据 | R | 整型，单位KG
|  | A2 | 体脂含量 | R | 体脂含量百分比
|  | A3 | 漏水检测 | R | 1表示漏水，0表示不漏水
|  | A7 | 电池电量 | R | 浮点型，电池电量百分比
|  | D0(OD0/CD0) | 主动上报使能 | R(W) | D0的bit0-bit2,bit7对应A0-A2,A7主动上报能，0表示不允许主动上报，1表示允许主动上报
|  | V0 | 主动上报时间间隔 | RW | A0-A4,A7主动上报时间间隔，单位S
|  | V1 | 时间日期 | RW | {V1=2019/03/26/1/14/25}，年/月/日/星期/时/分；0表示星期日
|  | V2 | 闹钟 | RW | {V2=1/1/128/13/25}，闹钟序号/开关/提醒星期/时/分，其中1表示打开闹钟，0表示关闭闹钟；提醒星期使用位操作，bit0-bit6分别对应星期日-星期六，1表示此日闹钟打开，0表示此日闹钟关闭
|  | V3 | 体重阈值 | RW | {V4=min&max}，min和max分别表示最低体脂和最高体脂
|  | V4 | 体脂阈值 | RW | {V4=min&max}，min和max分别表示最低体脂和最高体脂
|  | V5 | 个人数据 | RW | {V5=174/1/25}，身高/性别（1表示男性）/年龄
|  | V7 | 自定义数据 | RW | {V7=type/length/indexMax/index/data}，数据类型/数据包长度/数据分包大小/数据分包时的序号/数据；（用于语音、图片传输）
共享单车 | 709 | A0 | GPS坐标 | R | 字符串,{A0=纬度&经度}
|  | D0(OD0/CD0) | 主动上报使能 | R(W) | D0的bit0对应A0主动上报使能，0表示不允许主动上报，1表示允许主动上报
|  | D1(OD1/CD1) | 开关控制 | R(W) | bit0-bit1分别表示车锁和寻车音乐的开关，0表示关闭，1表示打开
|  | V0 | 主动上报时间间隔 | RW | A0主动上报时间间隔
|  | V1 | 时间日期 | RW | {V1=2019/03/26/1/14/25}，年/月/日/星期/时/分；0表示星期日
|  | V2 | 闹钟 | RW | {V2=1/1/128/13/25}，闹钟序号/开关/提醒星期/时/分，其中1表示打开闹钟，0表示关闭闹钟；提醒星期使用位操作，bit0-bit6分别对应星期日-星期六，1表示此日闹钟打开，0表示此日闹钟关闭
|  | V3 | 运动目标 | RW | 每日运动量目标
|  | V4 | 睡眠时间段 | RW | {V4=22/00&08/00}，示例表示晚上22:00-8:00为睡眠时间
|  | V7 | 自定义数据 | RW | {V7=type/length/indexMax/index/data}，数据类型/数据包长度/数据分包大小/数据分包时的序号/数据；（用于语音、图片传输）
智慧售货机 | 710 | A0 | 售卖总金额 | R | 整型，单位元
|  | A7 | 电池电量 | R | 浮点型，电池电压值
|  | D0(OD0/CD0) | 主动上报使能 | R(W) | D0的bit0-bit2,bit7对应A0-A2,A7主动上报能，0表示不允许主动上报，1表示允许主动上报
|  | D1(OD1/CD1) | 开关控制 | R(W) | bit0-bit1、bit2-bit3、bit4-bit5分别表示第一路、第二路、第三路丝杆电机开关，其中11表示反转，01表示正转，00和10表示停止
|  | V0 | 主动上报时间间隔 | RW | A0-A4,A7主动上报时间间隔，单位S
|  | V1 | 时间日期 | RW | 设置格式：{V1=年/月/日/时/分/秒}； 例：{V1=2019/03/26/14/25/0} 读取格式：{V1=年/月/日/星期/时/分/秒}； 例：{V1=2019/03/26/2/14/25/0}，星期：0-6对应周日至周六；
|  | V2 | 闹钟 | RW | 设置格式： {V1=闹钟序号/开关/提醒星期/时/分}； 例：{V2=1/1/127/13/25}，开关：1表示打开闹钟，0表示关闭闹钟；提醒星期使用位操作，bit0-bit6分别对应星期日-星期六，1表示此日闹钟打开，0表示此日闹钟关闭； 读取格式： {V1=闹钟1/开关/提醒星期/时/分/闹钟2/开关/提醒星期/时/分……}； 例：{V2=1/1/127/13/25/2/1/127/13/25……}，根据闹钟个数依次增加。
|  | V3 | 商品数量 | RW | {V3=商品一数量/商品二数量/商品三数量}； 例：{V3=2/2/2};
|  | V4 | 商品价格 | RW | {V3=商品一价格/商品二价格/商品三价格}； 例：{V3=3.0/3.5/4.0};
|  | V5 | 售卖状态 | RW | {V5=售卖标志}； bit0:售卖请求，0-无请求，1-有请求； bit1:付款状态，0-未付款，1-付款成功
|  | V7 | 自定义数据 | RW | {V7=type/length/indexMax/index/data}，数据类型/数据包长度/数据分包大小/数据分包时的序号/数据；（用于语音、图片传输）
GreenHouse-A | 701 | A0 | 温度值 | R | 温度值，浮点型：0.1精度，-40.0~105.0，单位摄氏度
|  | A1 | 湿度值 | R | 湿度值，浮点型：0.1精度， 0~100，单位%
|  | A2 | 光强值 | R | 光强值，浮点型：0.1精度， 0~65535，单位Lux
|  | A3 | 空气质量值 | R | 空气质量值，表征空气污染程度
|  | A7 | 电量 | R | 电量值
|  | D0(OD0/CD0) | 上报状态 | RW | D0的Bit0~Bit7分别代表A0~A7的上报状态，1表示允许上报
|  | D1(OD1/CD1) | 步进电机 | RW | D1的Bit0分别代表电机的正反转动状态，0正转（5s后停止），1反转（5s后反转）
|  | D1(OD1/CD1) | 风扇 | RW | D1的Bit1代表风扇的开关状态，0表示关闭，1表示打开
|  | D1(OD1/CD1) | 继电器 | RW | D1的Bit2~Bit3分别代表继电器K1（空调）、K2（加湿器）的开关状态，0表示断开，1表示吸合
|  | V0 | 上报间隔 | RW | A0~A7值的循环上报时间间隔
GreenHouse -B | 702 | A0 | 人体状态 | R | 人体红外状态值，0或1变化；1表示检测到人体/触摸
|  | A1 | 振动状态 | R | 震动状态值，0或1变化；1表示检测到震动
|  | A2 | 霍尔状态 | R | 霍尔状态值，0或1变化；1表示检测到磁场
|  | A3 | 火焰状态 | R | 火焰状态值，0或1变化；1表示检测到明火
|  | A4 | 燃气状态 | R | 燃气泄漏状，0或1变化；1表示燃气泄漏
|  | A5 | 光栅状态 | R | 光栅状态值，0或1变化，1表示检测到阻挡
|  | D0(OD0/CD0) | 上报状态 | RW | D0的Bit0~Bit5分别表示A0~A5的上报状态
|  | D1(OD1/CD1) | RGB | RW | D1的Bit0~Bit1代表RGB0三色灯的颜色状态，Bit2~Bit3代表RGB1三色灯的颜色状态，RGB：00（关），01（R），10（G），11（B）
|  | V0 | 上报间隔 | RW | A0~A5值的循环上报时间间隔
GreenHouse -C | 703 | A0 | RFID卡号 | - | 字符串（主动上报，不可查询）
|  | D1(OD1/CD1) | LED | RW | D1的Bit0~Bit3代表LED1~LED4的开关状态，0表示关闭，1表示打开
|  | D1(OD1/CD1) | 蜂鸣器 | RW | D1的Bit4代表蜂鸣器的开关状态，0表示关闭，1表示打开
|  | D1(OD1/CD1) | 门锁指示灯 | RW | D1的Bit5代表门锁指示灯的开关状态，0表示关闭，1表示打开
|  | D1(OD1/CD1) | OLED(电视)背光开关 | RW | D1的Bit6代表LCD背光开关状态，1表示打开背光
|  | V1 | （电视）频道 | RW | 当前电视的频道号，范围0-19
|  | V2 | （电视）音量 | RW | 当前电视的音量，范围0-99